## PRES ACTUAL
PRESUPUESTO No. DIU-001- 2019
OBRA CODIFICADA.: CIRC. No. 1, 2 y 3
PROYECTO: IMPERMEABILIZACIÓN Y TRATAMIENTO DE HUMEDADES TECHOS DE MERCADO DE VILLA CONSUELO, MERCADO DE CRISTO REY Y MERCADO MODELO DE LA AV. MELLA
UBICACIÓN: MERCADO DE VILLA CONSUELO, MERCADO DE CRISTO REY Y MERCADO MODELO DE LA AV. MELLA
FECHA: 03-01-2018
No. | PARTIDA | CANTIDAD | UD | P.U. | VALOR | SUB-TOTAL
I | MERCADO VILLA CONSUELO - SERVICIO DE IMPERMEABILIZACIÓN DE TECHO EN ALUZINC CON LONA ASFÁLTICA
1 | PRELIMINARES
1.01 | Limpieza de Caños Metálicos | 1 | P. A.
1.02 | Lavado de techo | 4998 | M2
1.03 | Remoción de lona asfaltica en techo plano de hormigón | 258.6 | M2
1.04 | Traslado y bote de escombros | 10.86 | M3
------------
2 | IMPERMEABILIZANTE
2.01 | Malla de refuerzo y Primer | 4998 | M2
2.02 | Impermeabilizante Acrílico con garantía de 5 años | 4998 | M2
2.03 | Correción y Tratamiento de Pared Exterior OFICINA ADMINISTRATIVA (Muro en Durock) | 42 | M2
2.04 | Sellado de perforaciones en techo de aluzinc | 1 | P. A.
2.05 | Suministro y colocación de Lona Asfáltica de 4 mm con Pintura de Aluminio, en techo plano | 258.6 | M2
------------
3 | INSTALACIÓN SANITARIA
3.01 | Bajantes Pluviales para Techos Planos de Hormigón. Ø6" PVC SDR-41, L=7.5M. Incluye: Andamios, abrazaderas y M. O. | 30 | ML
------------
4 | MISCELÁNEOS
4.01 | Letrero de promoción ADN | 1 | UD
4.02 | Limpieza en general | 1 | P. A.
------------
II | MERCADO DE CRISTO REY - SERVICIO DE IMPERMEABILIZACIÓN DE TECHO EN ALUZINC CON LONA ASFÁLTICA
5 | PRELIMINARES
5.01 | Remoción de lona asfáltica | 396 | M2
5.02 | Bote del material o escombros | 1 | P. A.
------------
6 | LONA ASFÁLTICA
6.01 | Vaciado de zabaleta en antepecho de aluzinc en todo el perímetro | 198 | ML
6.02 | Impermeabilizante de techo, a base de lona asfáltica con terminación granulada, con refuerzo en poliéster y 3 mm de espesor, trabajo en techo de aluzinc. | 396 | M2
------------
7 | MISCELÁNEOS
7.01 | Letrero de Prooción ADN | 1 | UD
7.02 | Limpieza en general | 1 | P. A.
------------
III | MERCADO MODELO DE LA AV. MELLA - SERVICIOS VARIOS PARA TRATAMIENTO DE HUMEDADES EN TECHO
8 | PRELIMINARES:
8.01 | Demolición de Muro de Block de 6", (12.65 m2 ) | 1.9 | M3
8.02 | Limpieza Completa de Techo (Lavado con Agua y Detergentes, Remoción de Hongo con Químicos y Remoción de Lona Asfáltica) | 3945.28 | M2
8.04 | Movilización vertical y horizontal del material demolido y removido | 130.88 | M3
8.03 | Bote del material demolido y lona asfaltica | 130.88 | M3
------------
9 | IMPERMEABILIZANTE LONA ASFALTICA EN TECHO :
9.01 | Suministro y colocación de Lona Asfáltica de 4 mm con Pintura de Aluminio | 3945.28 | M2
------------
10 | VENTANAL (CIERRE DE HUECOS) - (PASILLO 1, 2 Y 3 - 2DO NIVEL)
10.01 | Picar las Mochetas | 60 | Uds.
10.02 | Rellenar Mochetas y Terminación | 60 | Uds.
10.03 | Suministro y Colocación de Block Tipo Calado | 65.52 | M2
------------
11 | VENTANAL (CIERRE DE HUECOS), H = 0.60 Cms. PASILLO 4
11.01 | Picar las Mochetas | 20 | Uds.
11.02 | Rellenar Mochetas Y Terminación | 20 | Uds.
11.03 | Suministro y Colocación de Block 6", subir 0.60 cms. | 11.09 | M2
11.04 | Suministro y Colocación de Block Tipo Calado | 11.84 | M2
------------
12 | CANALETA - PASILLO 4
12.01 | Terminación Pañete, Long.= 18 ml , ancho 0.35 mlx 80 cm | 35.1 | M2
------------
13 | PAÑETE EN MEDIA LUNA
13.01 | Suministro y Colocacion de Pañete en Hueco - Media Luna Techo | 104.8 | M2
------------
14 | FINO EN TECHO PLANO
14.01 | Remoción de Fino Existente (6 cms) | 1076.82 | M2
14.02 | Traslado vertical y horizontal de material removido | 64.61 | M3
14.03 | Bote producto de demolición | 90.45 | M3
14.04 | Aplicación de Aditivo de Adherencia en Superficie | 1076.82 | M2
14.05 | Suministro y colocación de Fino Incluye subida de materiales | 1076.82 | M2
------------
15 | FINO ENTRE CUPULAS PEQUEÑAS (8.50*0.50), CANT. 20 Unids.
15.01 | Remoción de Fino Existente (6 cms) | 85 | M2
15.02 | Movilización horizontal para bote de Fino | 5.1 | M3
15.03 | Bote producto de demolición | 7.14 | M3
15.04 | Aplicación de Thorobond en Superficie | 85 | M2
15.05 | Suministro y colocación de Fino Incluye subida de materiales | 85 | M2
------------
16 | INSTALACIÓN SANITARIA
16.01 | Suministro y Colocación de Tubo 4" SDR 41 (Colector y Bajantes) | 200 | ML
16.02 | Materiales Varios (Piezas de PVC) | 1 | P.A
16.03 | Suministro y Colocacion Estructura de Soporte de Colectores (Incl. Channel Unitrust de 3/4, Barras Rosacadas 1/2" ancladas al Techo, Arandelas, Abrazaders, etc…) | 1 | P.A
16.04 | Desinstalación de Tinacos y Re-instalación ( 7 Uds.) (Piezas y Mano de Obra) | 1 | P.A
16.05 | Construcción de bases para Tinaco (1x1x0.10) | 2 | Uds.
------------
17 | ESCALERA HELICOIDAL-EXISTENTE
17.01 | Escalera Helicoidal | 1 | P.A
17.02 | Puertas de Tola | 2 | Uds.
17.03 | Cajón de Tola y Perfil 2 x 4, HN, para escalera Helicoidal, (1.20*1.20), H= 5.50 ML, Incluye Techado en Aluzinc | 1 | Ud.
17.04 | Ampliar Hueco de Escalera, bote del material y terminación | 1 | P.A
------------
18 | MISCELÁNEOS
18.01 | Elevación y Colocación de Tuberías Electricas en Palometas | 1 | P.A
18.02 | Limpieza General | 1 | P.A
18.03 | Letrero de Promoción ADN | 2 | Uds.
------------
SUB-TOTAL GENERAL (RD$) :
Más:
Gastos indirectos:
|  | 4.5% | SEGUROS Y FIANZAS:
|  | 3% | GASTOS ADMINISTRATIVOS:
|  | 2.5% | TRANSPORTE:
|  | 10% | BENEFICIOS:
|  | 1% | LEY 686:
|  | 18% | (ITBIS del 10% Beneficios):
|  | 5% | IMPREVISTOS:
|  | 0.1% | CODIA:
Total de gastos indirectos (RD$):
TOTAL GENERAL PRESUPUESTADO (RD$):