## Hoja1
Departamento de Ingeniería y Mantenimiento
2017-03-14
Presupuesto: Remozamiento de baños Empleados y Administrador, Administracion Boca Chica.
No. | Partidas | Cantidad | UD
1 | PRELIMINARES:
1.01 | Demolicion revestimiento ceramica divisiones de baños y paredes | 96.52 | m2
1.02 | Desmonte aparatos sanitarios | 15 | ud
1.03 | Desmonte de accesorios de baños (dispensadores papel, servilletas, jabon liquido, llaves de chorro, rejillas, etc)) | 1 | PA
1.04 | Desmonte de puertas en baños | 8 | ud
1.05 | Desmonte de plafones pvc 2x4 | 56.84 | m2
1.06 | Demolicion de pisos de ceramica | 29.5 | m2
1.07 | Retiro, traslado, bote de materiales y escombros en camión. | 2 | Viajes
2 | REVESTIMIENTOS Y PISOS:
2.01 | Suministro e instalación de cerámicas en paredes, blanco brillante (0.30x0.60). | 96.52 | M2
2.02 | Suministro e instalación cenefa color verde (0.20x0.30). | 16.8 | ml
2.03 | Suministro e instalación cenefas color azul (0.20x0.30). | 16.8 | ml
2.04 | Suministro e instalación piso de cerámica color azul (0.40x0.40). | 27.8 | m2
3 | INSTALACIONES:
3.01 | Suministro de tope granito negro natural de 0,60X1,80 | 2.28 | M2
3.02 | Suministro e instalación dispensador jabón liquido. | 4 | ud
3.03 | Instalación dispensador papel toalla. | 2 | ud
3.04 | Suministro e instalación dispensador papel higiénico. | 4 | ud
3.05 | Suministro e instalación de espejos para baños de 0.90x1,80 a colocar sobre lavamanos. | 2 | ud
4 | INSTALACION SANITARIA:
4.01 | Tuberias y piezas para nueva coneccion agua potable por cambio de inodoros y orinal a tipo fluxometro | 1 | pa
4.02 | Suministro e instalación orinales ecologicos con sifon desechable, costo incluye piezas e instalación. | 2 | ud
4.03 | Suministro e instalación inodoros fluxómetros sadosa color blanco, costo incluye piezas de instalación. | 6 | ud
4.04 | Suministro e instalación de lavamanos empotrados color blanco con mezcladora incluida y piezas e instalación. | 4 | ud
4.05 | Suministro e instalacion de lavamano de pedestal blanco tamaño mediano | 1 | ud
4.06 | Confeccion e instalacion de vertedero para baños (0,60x1,20) | 1 | pa
4.07 | Mano de obra plomero. | 1 | pa
5 | MISCELANEOS:
5.01 | Suministro e instalacion de puertas en cubiculos en baños, en PVC ( 0,90 ancho x 1.65 alt.) | 5 | ud
5.02 | Instalacion de puertas en entrada de baños | 2 | ud
5.03 | Rótulos en acrílico para cada baños y entrada | 3 | ud
5.04 | Letrero exterior en acrilico y bronce (según muestra) | 1 | pa
5.05 | Limpieza continua y final | 1 | pa
6 | Otros:
6.01 | Aplicación Pintura exterior blanco acrilica, dos manos (cambio de color) | 1259.04 | m2
6.02 | Suministro e instalacion de plafones 2x2 fisurados tipo sand o similares | 62.52 | m2
6.03 | Suministro e instalacion de vidrios templados, 1.00mx1.25 altura (05 huecos) | 6.25 | m2
6.04 | Suministro e instalacion de toldos ancho 2.00 mt, 1.00mt profundidad (03 toldos) | 9.91 | m2
6.05 | Suministro e instalacion de toldos ancho 0,80mt., 1.00mt profundidad (01 toldo) | 7.2 | m2
8 | GASTOS GENERALES:
8.01 | Dirección técnica | 10 | %
8.02 | Gastos Administrativos | 3 | %
8.03 | Seguros y fianzas | 4 | %
8.04 | Transporte | 2 | %
8.05 | Prestación Laboral Ley 6-86 | 1 | %
8.06 | Codia | 1 | %
8.07 | ITBIS del 10% de la direccion tecnica | 18 | %
Sub-Total Gastos Indirectos
Sub-Total Gastos Directos
Sub-Total Gastos
Total General Presupuestado
Preparado por:
Arq. Teresita A. Sosa Gonell,
Division de Ingenieria