## PRES ACTUAL
PRESUPUESTO No. DIU-006-2019
OBRA CODIFICADA: 0000 , CIRC. No. 1
PROYECTO: TRABAJOS EXTERIORES AL MONUMENTO FRAY ANTONIO DE MONTESINO
UBICACION: PLAZA FRAY ANTONIO DE MONTESINO
FECHA: 14-01-2019
No. | PARTIDA | CANTIDAD | UD | P. U. | VALOR | SUB-TOTAL
1 | PRELIMINARES:
1.01 | Caseta de Materiales | 1 | P. A.
1.02 | Remocion y demolición de postes de hormigón | 6 | P. A.
1.03 | Demolicion de muro de Entrada (60.00 x 4.00) | 36 | M3
1.04 | Bote del material demolido | 57.96 | M3
----------------
2 | MOVIMIENTO DE TIERRA:
2.01 | Remocion de capa vegetal con equipo | 754.784 | M3
2.02 | Corte de Terreno con Equipo | 138.9392 | M3
2.03 | Relleno con Caliche (Suministro y Compactación con Equipo). Con un mínimo del 95% de la densidad máxima obtenida con el ensayo Proctor. | 963.757 | M3C
2.04 | Bote del material inservible | 1027.7817 | M3
----------------
3 | PARQUEOS
3.01 | Hormigón Reforzado c/ Fibra Monofilamentada con Dosis de 2 lb/m3 + Fibra Estructural de Polipropileno con Dosis de 2 lb/m3, en AREA DE PARQUEO. E=0.15 m. f'c 210 kg/cm2 | 1382.83 | M2
3.02 | Bordillo | 159.29 | ML
3.03 | Paragomas, Suministro, Colocacion y Pintura | 42 | UDS.
3.04 | Pintura (Señalizacion Horizontal) | 1 | P. A.
3.05 | Señalización vertical | 6 | UDS.
3.06 | Construcción Badén en Entrada, Hormigón Ind. 350 kg., 1/2 a. d. a 15 cms. 0.20 cms de hormigón. y 20 cms de Telford. Excavación 40 cms, Bote, Long. 6.5x 1.20 x 0.40, 1 UD. | 3.12 | M3
3.07 | Zapata p/ Muros de Bloques 6" en Caminerías | 8.2508 | M3
3.08 | Bloques 6" en Caminerías | 73.34 | M2
----------------
4 | CAMINERIA PLAZOLETA
4.01 | Hormigón armado con malla electrosoldada 15 x 15 en aceras Exterior, 210 kg/cm2 e=0.10 m. Terminación según Diseño | 975.87 | M2
4.02 | Hormigón armado con malla electrosoldada 15 x 15, 2-Tonos en ENTRADA, 210 kg/cm2 e=0.10 m. Terminación según Diseño. | 255.1005 | M2
4.03 | Hormigón armado MetalDeck, 210 kg/cm2 con Malla Electrosoldada D3 100x100, e=0.07 m. - RAMPA PARA DISCAPACITADOS | 38.38 | M2
4.04 | Baranda en Acero Inoxidable para Rampa | 30 | ML
----------------
5 | MURO EXISTENTE
5.01 | Pañete en general. Long. (73.34 ml x 3.50) x 2.0 | 513.38 | M2
5.02 | Cantos | 180 | ML
5.03 | Pintura Acrilica | 513.38 | M2
----------------
6 | DRENAJE PLUVIAL
6.01 | Sistema de Drenaje Pluvial. Incl.: colectores, registros y M. O. (según diseño) | 1 | P. A.
----------------
7 | JARDINERIA
7.01 | Suminstro y colocacion de tierra negra 0.15 m. | 394.5555 | M3
7.02 | Suministro y colocacion de Grama | 2630.37 | M2
7.03 | Paisajismo | 1 | P. A.
----------------
8 | LUMINARIAS
8.01 | Suministro de Luminarias | 1 | P. A. | 885000 | 885000
8.02 | Equipos y Alimentadores:
8.03.01 | Panel de Distribución de 240V, 125 amp, 1 fase, 24 espacios | 1 | UDS.
8.03.02 | Breaker de 20 amps, 2 polos | 8 | UDS.
8.03.03 | Breaker de 20 amps, 1 polo | 1 | UDS.
8.03.04 | Alimentador para 7 (siete) luminarias tipo L1, compuesto por 2 THW #12, en Ø 3/4" PVC SDR-21 | 555 | PIES
8.03.05 | Alimentador para 9 (nueve) luminarias tipo L1, compuesto por 2 THW #12, en Ø 3/4" PVC SDR-21 | 525 | PIES
8.03.06 | Alimentador para 10 (diez) luminarias tipo L1, compuesto por 2 THW #12, en Ø 3/4" PVC SDR-21 | 900 | PIES
8.03.07 | Alimentador para 13 (trece) luminarias tipo L2, compuesto por 2 THW #12, en Ø 3/4" PVC SDR-21 | 120 | PIES
8.03.08 | Alimentador para 13 (trece) luminarias tipo L2, compuesto por 2 THW #12, en Ø 3/4" PVC SDR-21 | 400 | PIES
8.03.09 | Alimentador para 13 (trece) luminarias tipo L3, compuesto por 2 THW #12, en Ø 3/4" PVC SDR-21 | 300 | PIES
8.03.10 | Alimentador para 13 (trece) luminarias tipo L3, compuesto por 2 THW #12, en Ø 3/4" PVC SDR-21 | 380 | PIES
8.03.11 | Alimentador para 15 (quince) luminarias tipo L4, compuesto por 2 THW #12, en Ø 3/4" PVC SDR-21 | 280 | PIES
8.03.12 | Alimentador para 15 (quince) luminarias tipo L4, compuesto por 2 THW #12, en Ø 3/4" PVC SDR-21 | 340 | PIES
8.03.13 | Alimentador para 5 (cinco) luminarias tipo L4, compuesto por 2 THW #12, en Ø 3/4" PVC SDR-21 | 250 | PIES
8.03.14 | Alimentador para 15 (quince) luminarias tipo L4, compuesto por 2 THW #12, en Ø 3/4" PVC SDR-21 | 430 | PIES
8.03.15 | Alimentador para 14 (catorce) luminarias tipo L5, compuesto por 2 THW #12, en Ø 3/4" PVC SDR-21 | 360 | PIES
8.03.16 | Alimentador para 14 (catorce) luminarias tipo L5, compuesto por 2 THW #12, en Ø 3/4" PVC SDR-21 | 280 | PIES
8.03.17 | Gabinete resistente al salitre, con 8 (ocho) contactores de 240V, 20 amps, 2 polos, 60 Hz, con bobina de 120V | 1 | UDS.
8.03.18 | Fotocelda con su base y alimentador, para operar con contactores de las luminarias L1 | 1 | UDS.
8.03.19 | Interruptores sencillos de 120V para operar luminarias L2, L3, L4 Y L5 | 5 | UDS.
8.03.20 | Alimentadores para Interruptores sencillos, compuesto por compuesto por 2 THW #12, en Ø 3/4" PVC SDR-21 | 5 | UDS.
8.03 | Mano de obra | 1 | P. A.
8.04 | Postes Metálico para Luminaria. H= 9.00 m | 18 | UDS.
8.05 | Instalación de postes (Excavacion, Vaciado, Grúa, etc.) | 18 | UDS.
----------------
9 | MISCELÁNEOS
9.01 | Limpieza General | 1 | P. A.
9.02 | Cuarto de control y Garita que incluye brazo de alto desempeño (8 M2) | 1 | P. A.
9.03 | Prevision acometida de Data (Incluye: excavación, tubo PVC 2" SCH-40, registros plásticos, etc.) | 100 | ML
9.04 | Registros plásticos para canalización de acometidas para DATA | 4 | UDS.
----------------
SUB-TOTAL GENERAL (RD$) :
Más:
Gastos Indirectos:
|  | 4.5% | SEGUROS Y FIANZAS:
|  | 3% | GASTOS ADMINISTRATIVOS:
|  | 2.5% | TRANSPORTE:
|  | 10% | BENEFICIOS:
|  | 1% | LEY 686:
|  | 18% | (ITBIS del 10% Beneficios)
|  | 5% | IMPREVISTOS
|  | 0.1% | CODIA
Total de Gastos Indirectos (RD$) :
TOTAL GENERAL PRESUPUESTADO (RD$):